## 心跳
报文 Packet | 端口 Port | 触发 Triggering | 周期 Cycle | 信号名 Signal | 长度 Length [bit] | 符号 Sign | 初始值 Initial Value | 系数 Factor | 偏移 Offset | 最小值 Minimum | 最大值 Maximum | 单位 Unit | 属性 Property | 描述 Description
心跳输入 | MCU_UART_TX_1 | 周期 | 200ms | 同步标志 Sync | 8 | unsigned | 0x55 | [6 empty] | 同步标志，报文开始
|  |  |  | 报文标识 PacketID | 8 | unsigned | 0x1b | [6 empty] | 报文ID开始，到SUM结束
|  |  |  | 序号 SeqNum | 8 | unsigned | 0xff | 1 | 0 | 0 | 255 | bytes |  | 报文序号，0-255循环编号
|  |  |  | 车速 VehicleSpeed | 8 | unsigned | 0xff | 1 | 0 | 0 | 251 | km/h
|  |  |  | 发动机转速 RPM | 16 | unsigned | 0xffff | 1 | 0 | 0 | 8100
|  |  |  | 刹车踏板 Brake | 8 | unsigned | 0xff | 0.4 | 0 | 0 | 250 | 百分比 |  | 刹车踏板位置与最大踏板位置的比值
|  |  |  | 加速踏板 Accelerate | 8 | unsigned | 0xff | 0.4 | 0 | 0 | 250 | 百分比 |  | 实际位置和最大踏板位置的比值
|  |  |  | 里程 DisOfTraval | 32 | unsigned | 0xffffffff | 5 | 0 | 0 | 4211081200 | m |  | 一次旅程中行驶的所有的或部分距离
|  |  |  | 总里程 AllDisOfTraval | 32 | unsigned | 0xffffffff | 5 | 0 | 0 | 4211081200 | m |  | 运行过程中车辆所行驶的累计距离
|  |  |  | 油耗 FuelOil | 32 | unsigned | 0xffffffff | 0.5 | 0 | 0 | 4211081215 | 升 |  | 一次旅途中消耗的所有或部分的燃料数量
|  |  |  | 总油耗 ALLFuelOil | 32 | unsigned | 0xffffffff | 0.5 | 0 | 0 | 4211081215 | 升 |  | 运行过程所使用的燃料累计量
|  |  |  | 方向 Direction | 8 | unsigned | 0xff | 1 | 0 | 0 |  |  |  | 行驶方向
|  |  |  | 错误码 errorcode | 8 | unsigned | 0xff | 1
|  |  |  | 保留 | 8 | unsigned | 0xff | 1
|  |  |  | 校验和 SUM | 8 | unsigned | 0xff | 1 | 0 | 0 | 255 |  |  | 从同步标志开始到校验和前
报文 Packet | MCU_UART_TX_1 | 事件 |  | 同步标志 Sync | 8 | unsigned | 0x55 | [6 empty] | 同步标志，报文开始
|  |  |  | 报文标识 PacketID | 8 | unsigned | 0x11 | 1 | [5 empty] | 报文ID开始，到SUM结束
|  |  |  | 序号 SeqNum | 8 | unsigned | 0xff | 1 | 0 | 0 | 255 | bytes |  | 报文序号，0-255循环编号
|  |  |  | 帧格式 IDE | 4 | unsigned | 0xf | 1 | 0 | 0 |  | bytes |  | 1为扩展帧
|  |  |  | 帧格式 RTR | 4 | unsigned | 0xf | 1 | 0 | 0 |  |  |  | 0为标准帧
|  |  |  | 帧ID | 32 | unsigned | 0xffffffff | 1 | 0 | 0 |  | bytes
|  |  |  | 帧DATA | 64 | unsigned | 0xff | 1
|  |  |  | 校验和 SUM | 8 | unsigned | 0xff | 1 | 0 | 0 | 255 |  |  | 从同步标志开始到校验和前

## 命令
报文 Packet | 端口 Port | 触发 Triggering | 周期 Cycle | 信号名 Signal | 长度 Length [bit] | 符号 Sign | 初始值 Initial Value | 系数 Factor | 偏移 Offset | 最小值 Minimum | 最大值 Maximum | 单位 Unit | 属性 Property | 描述 Description
报文 Packet | CPU_UART_TX_1 | 事件 |  | 同步标志 Sync | 8 | unsigned | 0x55 | [6 empty] | 同步标志，报文开始
|  |  |  | 报文标识 PacketID | 8 | unsigned | 0x20 | 1 | [5 empty] | 报文ID开始，到SUM结束
|  |  |  | 序号 SeqNum | 8 | unsigned | 0xff | 1 | 0 | 0 | 255 | bytes |  | 报文序号，0-255循环编号
|  |  |  | 帧数量 COUNT | 8 | unsigned | 0xf | 1 | 0 | 0 | 14 | bytes
|  |  |  | 帧ID | 16*14 | unsigned | 0xffff | 1 | 0 | 0 |  | bytes
|  |  |  | 校验和 SUM | 8 | unsigned | 0xff | 1 | 0 | 0 | 255 |  |  | 从同步标志开始到校验和前
报文 Packet | CPU_UART_TX_1 | 事件 |  | 同步标志 Sync | 8 | unsigned | 0x55 | [6 empty] | 同步标志，报文开始
|  |  |  | 报文标识 PacketID | 8 | unsigned | 0xc | 1 | [5 empty] | 报文ID开始，到SUM结束
|  |  |  | 序号 SeqNum | 8 | unsigned | 0xff | 1 | 0 | 0 | 255 | bytes |  | 报文序号，0-255循环编号
|  |  |  | 帧数量 ID_MASK_NUM | 8 | unsigned | 0xf | 1 | 0 | 0 | 4 | bytes
|  |  |  | 帧ID | 16*4 | unsigned | 0xffff | 1 | 0 | 0 |  | bytes
|  |  |  | 帧MASK | 16*4 | unsigned | 0xffff | 1 | 0 | 0
|  |  |  | 校验和 SUM | 8 | unsigned | 0xff | 1 | 0 | 0 | 255 |  |  | 从同步标志开始到校验和前

## CAN解析命令
名称 | ID | 周期 | 字节 | 定义 | 解析 | 描述 | 标识/掩码
电子闸控制器#1：EBC1——针对闸控制的使用 | 0xf001 | 100ms | 1 | 8-7 EBS 闸开关 6-5 ABS激活 4-3 ASR闸控制激活 2-1 ASR 发动机激活 |  |  | 0x00f00000/ 0x00fff800
|  |  | 2 | 刹车踏板位置 | 0.4%/位递增，从0%开始计算 0%到100%
|  |  | 3 | 8-7 牵引控制超载开关 6-5 ASR斜坡支架开关 4-3 ASR离线开关 2-1 ABS离线开关
|  |  | 6 | 8-7 未定义 6-5 ABS/EBS 琥珀色警告状态 4-3 EBS红色警告状态 2-1 ABS满运作
电子传输控制器#1：ETC1 | 0xf002 | 20ms
电子发动机控制器#2：EEC2 | 0xf003 | 50ms | 2 | 加速器踏板（AP）位置
电子发动机控制器#1：EEC1 | 0xf004 | 发动机决定 | 4-5 | 发动机速度 | 0.125 rpm/位递增，从0 rpm开始计算（高位字节分辨率=32 rpm/位）0到8031.875 rpm
电子传输器控制器#2：ETC2 | 0xf005 | 100ms | 1 | 选择的换档 | 1个齿轮值/位递增，从-125开始计算 -125到+125，负值表示反转齿轮，正值表示正转齿轮，零表示空档 251（FB16）是指停止
|  |  | 2、3 | 实际的换档率
|  |  | 4 | 当前的换档
电子轮轴控制器#1：EAC1 | 0xf006 | 500ms
空转操作 | 0xfedc | 请求时
涡轮压缩机 | 0xfedd | 1 sec
空气启动压力 | 0xfede | 请求时
电子发动机控制器#3：EEC3 | 0xfedf | 250ms
发动机油液层/压力#2 | fedb | 0.5s
交流发动机速度 | fed5 | 1s
行车距离 | 0xfee0 | 请求时 | 1、2、3、4 | 旅程距离
|  |  | 5、8 | 总的行车距离
减速器结构 | 0xfee1 | 从最后一次传输后或每5秒，改变超过10%的扭矩/速度点
传输结构 | 0xfee2 | 请求时
发动机结构 | 0xfee3 | 从最后一次传输后或每5秒，改变超过10%的扭矩/速度点
关闭 | 0xfee4 | 1s
发动机时间，旋转 | 0xfee5 | 请求时 | 1、4 | 总的发动机时间 | 0.05小时／位递增，从0小时开始计算 0到＋210 554 060.75小时 | 发动机运转的累计时间
|  |  | 5、8 | 总的发动机旋转 |  | 运行过程中发动机曲轴的累计旋转圈数
时间/日期 | 0xfee6 | 请求时 | 1 | 秒 | 0.25秒／位递增，从0秒开始计算
|  |  | 2 | 分 | 1分／位递增，从0分开始计算
|  |  | 3 | 小时 | 1小时／位递增，从0小时开始计算
|  |  | 4 | 月 | 0.25天／位递增，从0天开始计算
|  |  | 5 | 日
|  |  | 6 | 年
车辆小时数 | 0xfee7 | 请求时 | 1、4 | 总的车辆小时数
|  |  | 5、8 | 总的发动机关闭小时数
车辆方向/速度 | 0xfee8 | 请求时 | 1、2 | 方向盘负荷
|  |  | 3、4 | 基于引航的车辆速度
|  |  | 5、6 | 斜度
|  |  | 7、8 | 高度
燃料消费 | 0xfee9 | 请求时 | 1、4 | 短途燃料 | 0.5升／位递增，从0升开始计算 0到＋2 105 540 607.5升 | 一次旅途中消耗的所有或部分的燃料数量
|  |  | 5、8 | 总的消耗燃料 |  | 车辆运行过程所使用的燃料累计量
车辆重量 | 0xfeea | 请求时 | 1 | 车轴位置
|  |  | 2、3 | 车轴重量 | 0.5千克／位递增，从0千克开始计算 | 地面上的轮胎施加给指定轴的总质量
|  |  | 4、5 | 拖车重量 | 2.0千克／位递增，从0千克开始计算 | 由卡车带动的拖车总质量，包括拖车所载的货物质量
|  |  | 6、7 | 货物重量 | 2.0千克／位递增，从0千克开始计算 | 拖载的货物质量
发动机温度 | 0xfeee | 请求时
发动机液体层/压力 | 0xfeef | 0.5s
动力关闭信息 | 0xfef0 | 100ms
巡游控制/车辆速度 | fef1 | 100ms | 2、3 | 基于车轮的车辆速度
油料节约措施 | fef2 | 100ms
车辆位置 | fef3 | 5s
疲劳条件 | fef4 | 10s | 1 | 位置 |  | 用于识别几个相似装置（比如轮胎或燃料水槽）哪一个是信息所请求的
|  |  | 2 | 疲劳压力
|  |  | 3\4 | 疲劳温度
周围环境条件 | FEF5 | 1s | 1 | 大气压力 | 0.5 kPa／位递增，从0 kPa开始计算 | 周围环境的绝对气压
|  |  | 2、3 | 驾驶室内温度 | 0.03125℃／位递增，从－273℃开始计算 －273到＋1735.0℃（－459.4到3155.0℉） | 载有驾驶员和车辆操作控制器的车辆驾驶室的温度
|  |  | 4、5 | 周围空气温度 | 0.03125℃／位递增，从－273℃开始计算 －273到＋1735.0℃（－459.4到3155.0℉） | 车辆周围的空气温度
|  |  | 6 | 进气口温度 | 1℃／位递增，从－40℃开始计算 －40到＋210℃（－40到410℉） | 进入车辆进气系统的空气温度
|  |  | 7、8 | 道路表面温度 | 0.03125℃／位递增，从－273℃开始计算 －273到＋1735.0℃（－459.4到3155.0℉） | 车辆行驶的路面显示温度
进气口/排气口条件 | fef6 | 0.5s
车辆电动力 | fef7 | 1s
传输液流 | fef8 | 1s
车轴信息 | fef9 | 1s
刹车 | fefA | 1s | 1 | 刹车可用压力
|  |  | 2 | 刹车一级压力
|  |  | 3 | 刹车次级压力
|  |  | 4[2、1] | 刹车激励器
减速器油液 | fefB | 1s
冲撞显示 | fefc | 1s
环境燃料#1 | fefd | 1s
辅助水泵压力 | fefe | 1s
燃料中水分指示器 | feff | 10s
电子传输控制器#3：ETC3 | fec7 | 请求时
电子传输控制器#4：ETC4 | fec5 | 请求时
电子传输控制器#5：ETC5 | fec3 | 请求时 | 1 | 4-3低范围传感开关 2-1高范围传感开关
|  |  | 2 | 6-5正向开关 4-3空挡开关 2-1反向开关
电子控制器控制器#2：ERC2 | fec2 | 激活时1s；或状态改变 | 1 | 减速器状态 2-1传输输出减速器
高分辨率车辆距离 | fec1 | 激活时1s；或状态改变 | 1、4 | 高分辨率总的车辆距离 | 5米／位递增，从0米开始计算 0到＋21 055 406公里（0到13 054 351.8英里） | 在运行过程中车辆所行驶的累计距离
|  |  | 5、8 | 高分辨率总的短途距离 |  | 一次旅程中行驶的所有的或部分距离
保修 | fec0
车轮速度信息 | febf | 100ms | 1、2 | 前车轴速度
电子发动机控制器#4：EEC4 | febe | 请求时 | 1、2 | 额定的发动机能量
|  |  | 3、4 | 额定的发动机速度
风扇驱动 | febd | 1s
压缩机/维护刹车信息 | febc | 请求时
短途风扇信息 | febb | 请求时
短途距离信息 | feba | 请求时
短途燃料信息 | 0xfeb9 | 请求时
发动机速度/载入因素信息 | 0xfeb7 | 请求时
燃料信息 | 0xfeb3 | 请求时
燃料信息（气体） | 0xfeb2 | 请求时
ECU历史 | 0xfeb1 | 请求时
短途时间信息#2 | 0xfeb0 | 请求时
燃料消耗（气体） | 0xfeaf | 请求时 | 1、4 | 短途燃料（普通燃料）
|  |  | 5、8 | 总的使用的燃料（普通燃料）
补给压力 | 0xfeae | 请求时
车轮应用压力高范围信息：EBC3 | 0xfead | 请求时
车轮刹车衬里剩余信息 | 0xfeac | 请求时
电子传输控制器#6：ETC6 | 0xfeab | 请求时
预备燃料 | 0xfeaa | 请求时
排气口排氧量#1 | 0xfea9 | 请求时
关节控制 | 0xfea8 | 请求时
交流发电机温度 | 0xfea7 | 1s
进气口多样信息#1 | 0xfea6 | 0.5s
进气口多样信息#2 | 0xfea5 | 1s
发动机温度#2 | 0xfea4 | 1s
排气口温度#1 | 0xfea3 | 1s
排气口温度#7 | 0xfea2 | 1s
排气口温度#3 | 0xfea1 | 1s
排气口温度#4 | 0xfea0 | 1s
排气口温度#5 | 0xfe9F | 1s
主轴承温度#1 | 0xfe9e | 1s
主轴承温度#2 | 0xfe9D | 1s
主轴承温度#3 | 0xfe9C | 1s
涡轮压缩机信息#1 | 0xfe9b | 1s
涡轮压缩机信息#2 | 0xfe9A | 1s
涡轮压缩机信息#3 | 0xfe99 | 1s
涡轮压缩机信息#4 | 0xfe98 | 1s
涡轮压缩机信息#5 | 0xfe97 | 1s
涡轮压缩机排废口 | 0xfe96 | 1s
发动机辅助冷却剂 | FE94 | 0.5S
发动机电子系统/模块信息 | FE93 | 100MS
发动机信息 | fe92 | 100ms
油料泄露 | fe91 | 1s
发动机扭矩历史记录 | fe90 | 请求时
补给压力#2 | fe8f | 1s
维修#2 | fe8e | 请求时
车辆电子能量 | fe8d | 请求时
类似辅助的信息 | fe8c | 请求时
气体燃料压力 | fe8b | 请求时
点火变压器次级输出#1 | fe88 | 请求时
点火变压器次级输出#2 | fe89 | 请求时
点火变压器次级输出#3 | fe8a | 请求时
点火定时器#1 | fe82 | 请求时
点火定时器#2 | fe83 | 请求时
点火定时器#3 | fe84 | 请求时
点火定时器#4 | fe85 | 请求时
点火定时器#5 | fe86 | 请求时
点火定时器#6 | fe87 | 请求时
燃料信息#2（气体） | fe87 | 请求时
燃烧时间#1 | fe7b | 请求时
燃烧时间#2 | fe7c | 请求时
燃烧时间#3 | fe7d | 请求时
燃烧时间#4 | fe7e | 请求时
燃烧时间#5 | fe7f | 请求时
燃烧时间#6 | fe80 | 请求时
疲劳压力控制单位当前压力 | fe7a | 请求时
疲劳压力控制单位对象压力 | fe79 | 请求时
疲劳压力控制单位模式和状态 | fe78 | 请求时
辅助压力 | fe77 | 请求时
激光器水准测量系统垂直位置显示数据 | fe76 | 请求时
激光器水准测量系统垂直偏 | fe75 | 请求时
修正层系统控制设置点 | fe74 | 请求时
激光接受器天线位置 | fe73 | 请求时
激光层系统叶片控制 | fe72 | 请求时
激光追踪位置 | fe71 | 50ms
组合车辆重量 | fe70 | 请求时
可适应的巡游控制（ACC1） | fe6f | 100ms
高分辨率车辆速度 | fe6e | 20ms
转速计：TCO1 | fe6c | 50ms
发动机燃料/润滑剂系统 | fe6a | 0.5s
驱动器鉴定器 | fe6b | 请求时
反泄密要求 | DD00
反泄密状态 | DC00
时间/日期调整 | D500
驾驶室消息 | e000 | 1s